## 封面
编号 NO.
版本 REV.
油动机试验报告 ACTUATOR TEST REPORT
制 造 单 号 SHOP ORDOR No.
试 验 编 号 TEST No.
用 户 CUSTOMER
试 验 日 期 TEST DATE
页 码 PAGE NO.

## 数据表格
| 油动机试验报告 | [5 empty] | 连接块
| 1.总则 | [5 empty] | 逻辑元件尺寸 |  | mm
| 供应商 | [5 empty] | 杆结构
| 合同号 | [5 empty] | 活塞杆端
| 数量 | [5 empty] | 缓冲
| 用户 | [5 empty] | 密封系统
| 订货号 | [5 empty] | 位移传感器
| 订货日期 | [5 empty] | 位移传感器量程 TS (mm) |  | mm
| 项目名称 | [5 empty] | 输出信号
| 规范： | [5 empty] | 2.4 功能及尺寸检查 |  |  |  |  | 检查
| 2.试验结果 | [5 empty] | 2.4.1 外形尺寸按图
| 2.1 试验部件 | [5 empty] | 压力试验（24MPa 历时20min,全行程）
| 油动机图号 | [5 empty] | 泄漏试验 检查活塞杆
| 油动机系列号 | [5 empty] | 功能试验 根据原理图试验
| 阀门行程 Vh(mm) |  | mm |  |  |  | 最小电压 只对24VDC试验电磁阀，电压为90%
| 超行程 Oh1,Oh2(mm) |  | mm |  |  | mm | 2.4.2 位移 | 要求 | 实际
| 2.2 试验条件 | [5 empty] | 起始位 （0%） |  |  | mA
| 试验介质及油质 | [5 empty] | 阀门零位（V1） |  |  | mA
| 粘度 |  | m㎡/s |  |  |  | 终端位（100%） |  |  | mA
| 油温 |  | ℃ |  |  |  | 灵敏度 SEN |  |  | mA/mm
| 系统压力 |  | Mpa |  |  |  | 总行程 Gh±1(mm) |  |  | mm
| 2.3 订货号控制 | [5 empty] | 2.4.3 弹簧力 | 理论 | 实测
| 油动机型号 | [5 empty] | F1 （KN）min |  |  | KN
| 运行方式 | [5 empty] | F2 （KN）max |  |  | KN
| 范围 | [5 empty] | F1=△P×△S（面积）（V1）
| 安装方式 | [5 empty] | F2=△P×△S（面积）（V2）
| 活塞直径 D(mm) |  | mm |  |  |  | 摩擦力F（N） |  |  | N
| 活塞杆直径 d(mm) |  | mm |  |  |  | △Pmax-油动机开启和关闭过程中油压上行与下行的最大偏差
| 工作行程 Vh(mm) |  | mm |  |  |  | 2.4.4油动机在BP位 |  | X | Y | Z | Z
| 活塞杆引导 | [5 empty] | 测量（mm)
| 油动机型式 | [5 empty] | 2.4.5开关及延时时间 |  | 要求 | 实际
试 验 员 |  |  | 检 查 员 |  |  | 日 期 |  | 编 号 |  |  |  | 页 码
[8 empty] | NO. |  |  |  | PAGE NO
TESTER |  |  | INSPECTOR |  |  | DATE |  | 版 本
REV.
| 开启（OP）（S） | [5 empty] | 伺服阀 | 供应商
| 关闭（CL）（S） | [6 empty] | 型号
| 归零（DFT)(S) | [6 empty] | 系列号
| 泄油节油孔1 BI1（mm) |  | mm |  |  |  |  | 编号
| 泄油节油孔2 BI2（mm) |  | mm |  |  |  | 位移变送器 | 供应商
| 停机电磁阀 | 要求 | L1+L2 | L1 |  | L2 |  | 型号
| 延迟时间tv（ms) | [6 empty] | 系列号
| 总关闭时间 ts,d(ms) | [6 empty] | 编号
| 2.4.6 缓冲 | 要求 | 实际 |  |  |  | 2.7静态泄油
| 节流孔直径（CUO)(mm) |  |  | mm |  |  | 主门至全开位 |  |  | L/M
| 放油孔直径（DO)（mm) |  |  | mm |  |  | 调门至V1位 |  |  | L/M
| 长度（CUL)（mm) |  |  | mm |  |  | 2.8行程及控制尺寸定义
| 终端速度（EV)(m/s) |  |  | m/s
| 缓冲时间td(ms) |  |  | ms
2.4.7 步响应 仅对S型油动机
加相当于4%的阀位信号，放大倍数从30逐步增加到130
| 直到第一次出现过调 | 要求 | 伸出实测 |  | 缩入实测
控制器放大倍数
过调时间 to(ms)
过调量 ho(mm)
全程时间 to(ms)
2.4.8 最终检查
堵塞指示 检查滤器 堵塞指示
法兰 检查是否装上封板
铭牌 是否装上
机械行程指示 零位是否对应
2.5 油漆
底漆
面漆
2.6 外购部件号
名称
结论
试 验 员 |  |  | 检 查 员 |  |  | 日 期 |  | 编 号 |  |  |  | 页 码
[8 empty] | NO. |  |  |  | PAGE NO
TESTER |  |  | INSPECTOR |  |  | DATE |  | 版 本
REV.

## 快关L1L2
试 验 员 | 检 查 员 | 日 期 | 编 号 | 页 码
|  |  | NO. | PAGE NO.
TESTER | INSPECTOR | DATE | 版 本
REV.

## 快关L1
试 验 员 | 检 查 员 | 日 期 | 编 号 | 页 码
|  |  | NO. | PAGE NO.
TESTER | INSPECTOR | DATE | 版 本
REV.

## 快关L2
试 验 员 | 检 查 员 | 日 期 | 编 号 | 页 码
|  |  | NO. | PAGE NO.
TESTER | INSPECTOR | DATE | 版 本
REV.

## 步响应1
试 验 员 | 检 查 员 | 日 期 | 编 号 | 页 码
|  |  | NO. | PAGE NO.
TESTER | INSPECTOR | DATE | 版 本
REV.

## 归零
试 验 员 | 检 查 员 | 日 期 | 编 号 | 页 码
|  |  | NO. | PAGE NO.
TESTER | INSPECTOR | DATE | 版 本
REV.

## 开启关闭
试 验 员 | 检 查 员 | 日 期 | 编 号 | 页 码
|  |  | NO. | PAGE NO.
TESTER | INSPECTOR | DATE | 版 本
REV.